## Sheet1
N	Freq (HZ)	Lambda/2	Lambda (meters)	1/Lambda	Weight (g)	Weight (kg)	Tension	Mu (Calculated)
2	40.4	0.58	1.16	0.862068965517241	100	0.1	0.98	0.000667763933172
3	53.9	0.37	0.74	1.35135135135135	100	0.1	0.98	0.000667763933172
4	71.2	0.28	0.56	1.78571428571429	100	0.1	0.98	0.000667763933172
5	90.7	0.215	0.43	2.32558139534884	100	0.1	0.98	0.000667763933172
6	111.5	0.185	0.37	2.7027027027027	100	0.1	0.98	0.000667763933172

								M (slope) =	38.3090655461871	SQRT(t/mu)
1/Lambda
Frequency

## Sheet2
N	Freq (Hz)	Weight (g)	Weight (kg)	Tension (Newtons)	Lambda/2	Lambda (Wavelength)	1/Lambda	Mu (Calculated)
3	60	120	0.12	1.176	0.375	0.75	1.33333333333333	0.000637739436712
2	60	320	0.32	3.136	0.5	1	1	0.000637739436712
1	60	970	0.97	9.506	1.08	2.16	0.462962962962963	0.000637739436712
6	60	30	0.03	0.294	0.18	0.36	2.77777777777778	0.000637739436712
4	60	70	0.07	0.686	0.285	0.57	1.75438596491228	0.000637739436712

					Power Fit

							A =	2.2958619721646
Lambda
Tension

## Sheet3
N	Freq (Hz)	Weight (g)	Weight (kg)	Tension (Newtons)	Lambda/2	Lambda (Wavelength)	1/Lambda	Mu (Calculated)
3	37.8	50	0.05	0.49	0.39	0.78	1.28205128205128	0.000828665622564
3	41.6	60	0.06	0.588	0.39	0.78	1.28205128205128	0.000828665622564
3	48.3	80	0.08	0.784	0.39	0.78	1.28205128205128	0.000828665622564
3	55.2	100	0.1	0.98	0.39	0.78	1.28205128205128	0.000828665622564
3	56.7	110	0.11	1.078	0.39	0.78	1.28205128205128	0.000828665622564

							A =	0.000504160164768