## SF 37
Trial | I (Amps) | m (g) | M (kg) | F=Mg | IL | B
1 | 0.51 | 0.07 | 7e-05 | 0.000686 | 0.0102 | 0.067255
2 | 1 | 0.15 | 0.00015 | 0.00147 | 0.02 | 0.0735 | 0.069544 | -3.02e-06
3 | 1.53 | 0.21 | 0.00021 | 0.002058 | 0.0306 | 0.067255
4 | 2 | 0.28 | 0.00028 | 0.002744 | 0.04 | 0.0686
5 | 2.51 | 0.36 | 0.00036 | 0.003528 | 0.0502 | 0.070279
SF 37 Circuit
Trial | I (Amps) | m (g) | L (mm)
1 | 0.51 | 0.07 | 20
2 | 1 | 0.15
3 | 1.53 | 0.21
4 | 2 | 0.28
5 | 2.51 | 0.36
| SF 37 Circuit | [6 empty] | Composite Results
| Trial | M [kg] | F [N] | IL | B [T] | σ(B) [T] |  | β1(B) [T] | σ(B) [T] | σ(β1) [T]
| 1 | 7e-05 | 0.000686 | 0.0102 | 0.067255 | 0.0023419 |  | 0.069544 | 0.0023419 | 0.0033809
| 2 | 0.00015 | 0.00147 | 0.02 | 0.0735 |  |  | 0.066376 | 0.0015688
| 3 | 0.00021 | 0.002058 | 0.0306 | 0.067255 |  |  | 0.0652 | 0.00090007
| 4 | 0.00028 | 0.002744 | 0.04 | 0.0686 |  |  | 0.07482 | 0.0030254
| 5 | 0.00036 | 0.003528 | 0.0502 | 0.070279 |  |  | 0.067544 | 0.0012142

## SF 38
Trial | I (Amps) | m (g) | M (kg) | F=Mg | IL | B
1 | 0.52 | 0.15 | 0.00015 | 0.00147 | 0.0208 | 0.070673
2 | 1 | 0.27 | 0.00027 | 0.002646 | 0.04 | 0.06615 | 0.066376 | 6.0375e-05
3 | 1.51 | 0.42 | 0.00042 | 0.004116 | 0.0604 | 0.068146
4 | 1.97 | 0.54 | 0.00054 | 0.005292 | 0.0788 | 0.067157
5 | 2.49 | 0.68 | 0.00068 | 0.006664 | 0.0996 | 0.066908
SF 38 Circuit
| Trial | I (Amps) | m (g) | L (mm)
| 1 | 0.52 | 0.15 | 40
| 2 | 1 | 0.27
| 3 | 1.51 | 0.42
| 4 | 1.97 | 0.54
| 5 | 2.49 | 0.68
SF 38 Circuit
| Trial | M [kg] | F [N] | IL | B [T] | σ(B) [T]
| 1 | 0.00015 | 0.00147 | 0.0208 | 0.070673 | 0.0015688
| 2 | 0.00027 | 0.002646 | 0.04 | 0.06615
| 3 | 0.00042 | 0.004116 | 0.0604 | 0.068146
| 4 | 0.00054 | 0.005292 | 0.0788 | 0.067157
| 5 | 0.00068 | 0.006664 | 0.0996 | 0.066908

## SF 39
Trial | I (Amps) | m (g) | M (kg) | F=Mg | IL | B
1 | 0.48 | 0.1 | 0.0001 | 0.00098 | 0.0144 | 0.068056
2 | 0.99 | 0.2 | 0.0002 | 0.00196 | 0.0297 | 0.065993
3 | 1.49 | 0.3 | 0.0003 | 0.00294 | 0.0447 | 0.065772 | 0.0652 | 3.3411e-05
4 | 1.98 | 0.4 | 0.0004 | 0.00392 | 0.0594 | 0.065993
5 | 2.54 | 0.51 | 0.00051 | 0.004998 | 0.0762 | 0.065591
SF 39 Circuit
|  | Trial | I (Amps) | m (g) | L (mm)
|  | 1 | 0.48 | 0.1 | 30
|  | 2 | 0.99 | 0.2
|  | 3 | 1.49 | 0.3
|  | 4 | 1.98 | 0.4
|  | 5 | 2.54 | 0.51
SF 39 Circuit
|  | Trial | M [kg] | F [N] | IL | B [T] | σ(B) [T]
|  | 1 | 0.0001 | 0.00098 | 0.0144 | 0.068056 | 0.00090007
|  | 2 | 0.0002 | 0.00196 | 0.0297 | 0.065993
|  | 3 | 0.0003 | 0.00294 | 0.0447 | 0.065772
|  | 4 | 0.0004 | 0.00392 | 0.0594 | 0.065993
|  | 5 | 0.00051 | 0.004998 | 0.0762 | 0.065591

## SF 40
Trial | I (Amps) | m (g) | M (kg) | F=Mg | IL | B | σ(B)
1 | 0.5 | 0.04 | 4e-05 | 0.000392 | 0.005 | 0.0784 | 0.0030254
2 | 0.97 | 0.07 | 7e-05 | 0.000686 | 0.0097 | 0.070722
3 | 1.49 | 0.12 | 0.00012 | 0.001176 | 0.0149 | 0.078926 | 0.07482 | 5.3754e-06
4 | 1.99 | 0.15 | 0.00015 | 0.00147 | 0.0199 | 0.073869
5 | 2.48 | 0.19 | 0.00019 | 0.001862 | 0.0248 | 0.075081
SF 40 Circuit
|  | Trial | I (Amps) | m (g) | L (mm)
|  | 1 | 0.5 | 0.04 | 10
|  | 2 | 0.97 | 0.07
|  | 3 | 1.49 | 0.12
|  | 4 | 1.99 | 0.15
|  | 5 | 2.48 | 0.19
SF 40 Circuit
| Trial | M [kg] | F [N] | IL | B [T] | σ(B) [T]
| 1 | 4e-05 | 0.000392 | 0.005 | 0.0784 | 0.0030254
| 2 | 7e-05 | 0.000686 | 0.0097 | 0.070722
| 3 | 0.00012 | 0.001176 | 0.0149 | 0.078926
| 4 | 0.00015 | 0.00147 | 0.0199 | 0.073869
| 5 | 0.00019 | 0.001862 | 0.0248 | 0.075081

## SF 41
Trial | I (Amps) | m (g) | M (kg) | F=mg | IL | B
1 | 0.49 | 0.19 | 0.00019 | 0.001862 | 0.0294 | 0.063333
2 | 1 | 0.4 | 0.0004 | 0.00392 | 0.06 | 0.065333 | 0.067544 | -0.00013206
3 | 1.49 | 0.6 | 0.0006 | 0.00588 | 0.0894 | 0.065772
4 | 2.01 | 0.82 | 0.00082 | 0.008036 | 0.1206 | 0.066633
5 | 2.5 | 1.02 | 0.00102 | 0.009996 | 0.15 | 0.06664
SF 41 Circuit
|  | Trial | I (Amps) | m (g) | L (mm)
|  | 1 | 0.49 | 0.19 | 30
|  | 2 | 1 | 0.4
|  | 3 | 1.49 | 0.6 | Effective L (mm)
|  | 4 | 2.01 | 0.82 | 60
|  | 5 | 2.5 | 1.02
SF 41 Circuit
| Trial | M [kg] | F [N] | IL | B [T] | σ(B) [T]
| 1 | 0.00019 | 0.001862 | 0.0294 | 0.063333 | 0.0012142
| 2 | 0.0004 | 0.00392 | 0.06 | 0.065333
| 3 | 0.0006 | 0.00588 | 0.0894 | 0.065772
| 4 | 0.00082 | 0.008036 | 0.1206 | 0.066633
| 5 | 0.00102 | 0.009996 | 0.15 | 0.06664